## PickAndPlace_TSDZ2-ESP32
Designator | Footprint | Mid X | Mid Y | Ref X | Ref Y | Pad X | Pad Y | Layer | Rotation | Comment
L1 | IND-SMD_L10.5-W10.5 | 222mil | 525mil | 222mil | 525mil | 222mil | 347.83mil | T | 90 | 180uH
P2 | CONN-TH_XH-3A | 215mil | 150mil | 215mil | 150mil | 313.45mil | 150mil | T | 180 | XH-3A
CIN1 | C1210 | 523.76mil | 349.71mil | 523.76mil | 349.72mil | 523.76mil | 412.71mil | T | 270 | 4.7uF
R6 | R0402 | 935.02mil | 680.01mil | 935.02mil | 680.01mil | 935.02mil | 660.32mil | T | 90 | 10K
R7 | R0402 | 1105.02mil | 680.01mil | 1105.02mil | 680.01mil | 1105.02mil | 660.32mil | T | 90 | 10K
R5 | R0603 | 778mil | 558mil | 778mil | 558mil | 778mil | 589.49mil | T | 270 | 1M
R13 | R0402 | 690mil | 850.01mil | 690mil | 850mil | 690mil | 830.32mil | T | 90 | 100K
D1 | SOD-123_L2.8-W1.8-LS3.7-RD | 560mil | 795mil | 560mil | 795mil | 626.93mil | 795mil | T | 180 | MBR130T1G
C3 | C0402 | 895mil | 830.99mil | 895mil | 831mil | 895mil | 850.68mil | T | 270 | 10nF
R1 | R0603 | 525.01mil | 710mil | 525mil | 710mil | 493.51mil | 710mil | T | 0 | 0.12
U2 | QFN-6_L2.0-W2.0-P0.65-BL-EP | 790mil | 810mil | 790mil | 810mil | 831.34mil | 784.41mil | T | 90 | TPS73533DRVR
U5 | 74LVC2G17 | 1064.46mil | 335.03mil | 1060.05mil | 335.03mil | 1038.87mil | 299.6mil | T | 90 | SN74LVC2G17DCKR
U4 | TMP112A | 1018.94mil | 679mil | 1014.96mil | 675.01mil | 1052.41mil | 659mil | T | 180 | TMP112AIDRLR
U1 | LM5166 | 689.68mil | 404.89mil | 690.03mil | 404.95mil | 650.46mil | 349.83mil | T | 90 | LM5166DRCR
R11 | R0402 | 810mil | 249.99mil | 810mil | 250mil | 810mil | 269.68mil | T | 270 | 360
R12 | R0402 | 910mil | 249.99mil | 910mil | 250mil | 910mil | 269.68mil | T | 270 | 360
U6 | M74VHC1GT | 955mil | 395mil | 955mil | 395mil | 980.59mil | 444.21mil | T | 90 | M74VHC1GT126DF1G
U7 | M74VHC1GT | 850mil | 395mil | 850mil | 395mil | 875.59mil | 444.21mil | T | 90 | M74VHC1GT126DF1G
C2 | C0805 | 970mil | 810mil | 970mil | 810mil | 970mil | 849.37mil | T | 270 | 4.7uF
R10 | R0402 | 975.01mil | 535mil | 975mil | 535mil | 955.32mil | 535mil | T | 0 | 10K
C11 | 0402' | 1065mil | 460mil | 1065mil | 460mil | 1065mil | 476.7mil | T | 270 | 100nF
C8 | 0402' | 1140mil | 405mil | 1140mil | 405mil | 1140mil | 421.7mil | T | 270 | 100nF
C9 | 0402' | 860mil | 250mil | 860mil | 250mil | 860mil | 266.7mil | T | 270 | 100nF
C10 | 0402' | 960mil | 250mil | 960mil | 250mil | 960mil | 266.7mil | T | 270 | 100nF
R4 | R0402 | 729mil | 270.01mil | 729mil | 270mil | 729mil | 250.32mil | T | 90 | 309K
CO | C1210 | 523.74mil | 569.69mil | 523.74mil | 569.69mil | 523.74mil | 506.69mil | T | 90 | 47uF
CFF | C0402 | 670mil | 635mil | 670mil | 635mil | 689.68mil | 635mil | T | 180 | 100pF
J1 | 1.25T-1-4A | 875mil | 100mil | 875mil | 100mil | 948.8mil | 100mil | T | 180 | 1.25T-1-4A
J2 | 1.25T-1-3A | 575mil | 100mil | 575mil | 100mil | 624.21mil | 100mil | T | 180 | 1.25T-1-3A
U3 | ESP32-PICO-D4-H-NEW | 1370.45mil | 494.71mil | 1370.46mil | 494.71mil | 1478.73mil | 632.5mil | T | 270 | ESP32-PICO-D4
R2 | R0402 | 670mil | 580mil | 670mil | 580mil | 689.68mil | 580mil | T | 180 | 309K
R9 | R0402 | 1070mil | 120.01mil | 1070mil | 120mil | 1070mil | 100.32mil | T | 90 | 4.7K
R8 | R0402 | 1230mil | 705mil | 1230mil | 705mil | 1249.68mil | 705mil | T | 180 | 10K
R3 | R0402 | 670.01mil | 525mil | 670mil | 525mil | 650.32mil | 525mil | T | 0 | 100K
JP1 | RF-SMD_U.FL-R-SMT-1(80) | 1458.74mil | 814.68mil | 1458.74mil | 814.68mil | 1397.72mil | 845.19mil | T | 0 | U.FL-R-SMT-1(80)
P1 | HDR-TH_8P-P2.54-V-R2-C4-S2.54 | 1359.74mil | 149.68mil | 1359.74mil | 149.67mil | 1509.74mil | 199.68mil | T | 180 | Header-Male-2.54_2x4
C5 | 0402' | 1345mil | 717mil | 1345mil | 717mil | 1345mil | 733.7mil | T | 270 | 100nF
C7 | 0402' | 880mil | 683mil | 880mil | 683mil | 880mil | 666.3mil | T | 90 | 100nF
C6 | 0402' | 1394.74mil | 294.67mil | 1394.74mil | 294.67mil | 1378.04mil | 294.67mil | T | 0 | 100nF